## Sheet1
微程序每位总览 | 23-22(A选择器) 21-20(B选择器) | 15-12(ALU信号) 11(C0) 10(HLT) | 8-7(MEM(读写存储器)) 6-5(SHIFT)
| 19-17(打入脉冲CP) 16(M) | 9(EN(MDR三态输出)) | 4-3(具体特殊寄存器选择) 2-0(后继微地址形成方式)
ALU信号(S2 , S1 , S0) | 000(A+B) 001(A-B) 010(A+1) 011(A) | 100(A&B) 101(A¦B) 110(A^B) 111(!A) | 注意这里S2实际没用，最高位实际上是下面的M
ALU(A选择器) | 00(Rdst[2]) 01(MDR) 10(PC 或 XR 或 SP) 11(AD[2..0])
ALU(B选择器) | 00(Rsrc[2]) 01(MDR) 10(0) 11(1 用于实现pop )
打入脉冲CP | 000(无) 001(CPR) 010(CPPC) 011(CPIR) | 100(CPMAR) 101(CPMDR) 110(CPXR) | 111(CPSP)
M | 0(wh) | 1(wfc)
C0 | 0(默认) | 1(预留)
HLT | 0 | 1
EN_MDR | 0(MDR不主动驱动内部通路) | 1(MDR允许驱动内部通路)
MEM(读MAR) | 00(无) 10(RD) 01(WR) 11(保留)
SHIFT | 00(直送) 01(左移) 10(右移) 11(保留)
SSEL(选择具体的特殊寄存器) | 00(PC) 01(XR) 10(SP) 11(保留)
NEXT | 001(uPC++) 010(JP无条件跳转) | 101(MJP) 110(CJP) 000,111(保留) | 011(QJP) 100(YJP) | JP:无条件跳转 QJP：按操作码跳转 | YJP：按源寻址方式跳转 | MJP：按目的寻址方式跳转 | CJP：条件跳转
微程序段：
公共取指微程序： | A83001H | 10 10 100 0 0011 0 0 0 00 00 0 0 001 | PC->MAR
| 2A3101H | 00 10 101 0 0011 0 0 0 10 00 0 0 001 | 1->R,M(MAR) -> MDR
| 663201H | 01 10 011 0 0011 0 0 1 00 00 0 0 001 | MDR -> IR
| A42003H | 10 10 010 0 0010 0 0 0 00 00 0 0 011 | PC + 1 ->PC , QJP(操作码跳转)
LOAD微程序:
10H: | 800004H
LOAD Ri 立即数
80H | 840002H |  | JP84H
84H | A83001H | 10 10 100 0 0011 0 0 0 00 00 0 0 001 | PC->MAR
85H | 2A3101H | 00 10 101 0 0011 0 0 0 10 00 0 0 001 | 1->R,M(MAR) -> MDR
86H | A42001H | 10 10 010 0 0010 0 0 0 00 00 0 0 001 | PC + 1 -> PC
87H | 623201H | 01 10 001 0 0011 0 0 1 00 00 00 001 | MDR -> Ri
88H | 000002H | 0000 0000 0000 0000 0000 0010 | JP 00H
LOAD 直接寻址：
81H | 900002H |  | JP 90H
90H | A83001H |  | PC->MAR
91H | 2A3101H |  | 1->R,M(MAR) -> MDR
92H | A42001H |  | PC + 1 -> PC
93H | 683201H | 01 10 100 0 0011 0 0 1 00 00 001 | MDR -> MAR
94H | 2A3101H |  | 1->R,M(MAR) -> MDR
95H | 623201H |  | MDR -> Ri
96H | 000002H |  | JP 00H
LOAD 存储器间址：
82H | A00002H |  | JP A0H
A0H | A83001H |  | PC->MAR
A1H | 2A3101H |  | 1->R,M(MAR) -> MDR
A2H | A42001H |  | PC + 1 -> PC
A3H | 683201H |  | MDR -> MAR
A4H | 2A3101H |  | 1->R,M(MAR) -> MDR
A5H | 683201H |  | MDR -> MAR
A6H | 2A3101H |  | 1->R,M(MAR) -> MDR
A7H | 623201H |  | MDR -> Ri
A8H | 000002H |  | JP 00H
LOAD 变址寻址:
83H | B00002H |  | JP B0H
B0H | A83001H |  | PC -> MAR
B1H | 2A3101H |  | 1->R,M(MAR) -> MDR
B2H | A42001H |  | PC++
B3H | 980209H | 10 01 100 0 0000 0 0 1 00 00 01 001 | XR + MDR -> MAR
B4H | 2A3101H |  | 1->R,M(MAR) -> MDR
B5H | 623201H |  | MDR -> Ri
B6H | 000002H |  | JP 00H
STORE微程序：
20H | C00005H |  | MJP
STORE 寄存器间址：
C0H | D00002H |  | JP D0H
D0H | A83001H |  | PC -> MAR
D1H | 2A3101H |  | 1->R,M(MAR) -> MDR
D2H | A42001H |  | PC++
D3H | E83001H | 11 10 100 0 0011 0 0 0 00 00 00 001 | Rk -> MAR
D4H | 2A3001H | 00 10 101 0 0011 0 0 0 00 00 00 001 | Ri -> MDR
D5H | 203081H | 00 10 000 0 0011 01 0 0 0 00 00 001 | 1 -> WR , MDR -> ( MAR )
D6H | 000002H |  | JP 00H
STORE 直接寻址:
C1H | D80002H |  | JP D8H
D8H | A83001H |  | PC -> MAR
D9H | 2A3101H |  | 1 -> R , ( MAR ) -> MDR
DAH | A42001H |  | PC + 1 -> PC
DBH | 683201H |  | MDR -> MAR
DCH | 2A3001H |  | Ri -> MDR
DDH | 203081H |  | 1 -> W , MDR -> ( MAR )
DEH | 000002H |  | JP 00H
STORE 存储器间址：
C2H | E00002H |  | JP E0H
E0H | A83001H |  | PC -> MAR
E1H | 2A3101H |  | 1 -> R , ( MAR ) -> MDR
E2H | A42001H |  | PC + 1 -> PC
E3H | 683201H |  | MDR -> MAR
E4H | 2A3101H |  | 1 -> R , ( MAR ) -> MDR
E5H | 683201H |  | MDR -> MAR
E6H | 2A3001H |  | Ri -> MDR
E7H | 203081H |  | 1 -> W , MDR -> ( MAR )
E8H | 000002H |  | JP 00H
STORE 变址寻址：
C3H | B70002H |  | JP B7H
B7H | A83001H |  | PC -> MAR
B8H | 2A3101H |  | 1 -> R , ( MAR ) -> MDR
B9H | A42001H |  | PC + 1 -> PC
BAH | 980209H |  | XR + MDR -> MAR
BBH | 2A3001H |  | Ri -> MDR
BCH | 203081H |  | 1 -> W , MDR -> ( MAR )
BDH | 000002H |  | JP 00H
ADDX 微程序：
60H | 610004H |  | YJP
ADDX 寄存器间址：
61H | 650002H |  | JP 65H
65H | A83001H |  | PC -> MAR
66H | 2A3101H |  | 1 -> R , ( MAR ) -> MDR
67H | A42001H |  | PC + 1 -> PC
68H | E83001H |  | Rk -> MAR
69H | 2A3101H |  | 1 -> R , ( MAR ) -> MDR
6AH | 120A01H |  | Ri + MDR -> Ri
6BH | 000002H |  | JP 00H
ADDX 直接寻址：
62H | 6C0002H |  | JP 6CH
6CH | A83001H |  | PC -> MAR
6DH | 2A3101H |  | 1 -> R , ( MAR ) -> MDR
6EH | A42001H |  | PC + 1 -> PC
6FH | 683201H |  | MDR -> MAR
70H | 2A3101H |  | 1 -> R , ( MAR ) -> MDR
71H | 120A01H |  | Ri + MDR -> Ri
72H | 000002H |  | JP 00H
ADDX 存储器间址：
63H | 730002H |  | JP 73H
73H | A83001H |  | PC -> MAR
74H | 2A3101H |  | 1 -> R , ( MAR ) -> MDR
75H | A42001H |  | 1 -> R , ( MAR ) -> MDR
76H | 683201H |  | MDR -> MAR
77H | 2A3101H |  | 1 -> R , ( MAR ) -> MDR
78H | 683201H |  | MDR -> MAR
79H | 2A3101H |  | 1 -> R , ( MAR ) -> MDR
7AH | 120A01H |  | Ri + MDR -> Ri
7BH | 000002H |  | JP 00H
ADDX 变址寻址：
64H | 7C0002H |  | JP 7CH
7CH | A83001H |  | PC -> MAR
7DH | 2A3101H |  | 1 -> R , ( MAR ) -> MDR
7EH | A42001H |  | PC + 1 -> PC
7FH | 580002H |  | JP 58H
58H | 980209H |  | XR + MDR -> MAR
59H | 2A3101H |  | 1 -> R , ( MAR ) -> MDR
5AH | 120A01H |  | Ri + MDR -> Ri
5BH | 000002H |  | JP 00H
JO微程序:
40H | A83001H |  | PC -> MAR
41H | 2A3101H |  | 1 -> R , ( MAR ) -> MDR
42H | A42001H |  | PC + 1 -> PC
43H | 450006H |  | CJP
44H | 000002H |  | JP 00H
45H | 940201H |  | PC + MDR -> PC
46H | 000002H |  | JP 00H
MOV微程序:
30H | 310004H |  | YJP
MOV XR:
31H | 340002H |  | JP 34H
34H | A83001H |  | PC -> MAR
35H | 2A3101H |  | 1 -> R , ( MAR ) -> MDR
36H | A42001H |  | PC + 1 -> PC
37H | 6C3201H |  | MDR -> XR
38H | 000002H
MOV SP:
32H | 390002H |  | JP 39H
39H | A83001H |  | PC -> MAR
3AH | 2A3101H |  | 1 -> R , ( MAR ) -> MDR
3BH | A42001H |  | PC + 1 -> PC
3CH | 6E3201H |  | MDR -> SP
3DH | 000002H |  | JP 00H
HLT停机：
50H | 500402H
吴焕微程序：
F0H | F10004H
F1H | F60002H
F2H | FB0002H
F3H | 500002H
F4H | 500002H
F5H | 000000H
F6H | A83011H
F7H | 2A3001H
F8H | 203081H
F9H | AE2011H
FAH | 000002H
FBH | BE1011H
FCH | A83011H
FDH | 2A3101H
FEH | 623201H
FFH | 000002H